## NOM-005-ENER
Núm. de Certificación | Fecha de emisión del Certificado | NOM-ENER | Producto | Marca | Modelos amparados | Modelo Representativo | Especificaciones del modelo representativo *A | Estatus *B
CTY2395CEE0004 | 2023-01-13 | NOM-005-ENER-2016 | LAVADORA SEMIAUTOMÁTICA | ATVIO HOME, ATVIO | TT-11KG, TT-11KGR, TT-11KGM | TT-11KG | Tipo de Lavadora: IMPULSOR Capacidad (kg): 11 kg Tensión Electrica: 127 V Frecuencia (Hz): 60 Hz Potencia (W): Intensidad de corriente (A): Factor de energía: Factor de Consumo de Agua: 1.53 L · ciclo Consumo de energía del producto en pruebas: 27 kWh/año | VIGENTE EN PRUEBAS
CTY2395CEE0008 | 2023-01-31 | NOM-005-ENER-2016 | LAVADORA AUTOMÁTICA | ATVIO HOME | TL-17KG | TL-17KG | Tipo de Lavadora: LAVADORA DE ROPA AUTOMÁTICA DE EJE VERTICAL Capacidad (kg): 17 kg Tensión Electrica: 127 V Frecuencia (Hz): 60 Hz Potencia (W): 600 W Intensidad de corriente (A): Factor de energía: 126 L/kWh·ciclo Factor de Consumo de Agua: 2.21 L · ciclo Consumo de energía del producto en pruebas: 177: kWh/año | VIGENTE EN PRUEBAS
CTY2395CEE0010 | 2023-02-21 | NOM-005-ENER-2016 | LAVADORA SEMIAUTOMÁTICA | ATVIO HOME | TT-15KG | TT-15KG | Tipo de Lavadora: IMPULSOR Capacidad (kg): 15 kg Tensión Electrica: 127 V Frecuencia (Hz): 60 Hz Potencia (W): Potencia de Lavado: 400 W, Potencia de Centrifugado: 135 W Intensidad de corriente (A): Factor de energía: Factor de Consumo de Agua: 1,50 L ·ciclo/L Consumo de energía del producto en pruebas: 32 kWh / año | VIGENTE EN PRUEBAS
CTY2395CEE0011 | 2023-02-22 | NOM-005-ENER-2016 | LAVADORA AUTOMÁTICA | ATVIO HOME | TL-22KG | TL-22KG | Tipo de Lavadora: LAVADORA DE ROPA AUTOMÁTICA DE EJE VERTICAL Capacidad (kg): 22 kg Tensión Electrica: 127 V Frecuencia (Hz): 60 Hz Potencia (W): 680 W Intensidad de corriente (A): Factor de energía: 70 L/kWh·ciclo Factor de Consumo de Agua: 1.03 L·ciclo/L Consumo de energía del producto en pruebas: 570 kWh / año | VIGENTE EN PRUEBAS
CTY2395CEE0012 | 2023-03-09 | NOM-005-ENER-2016 | LAVADORA SEMIAUTOMÁTICA | ATVIO HOME, ATVIO | AT-WTT161MX | AT-WTT161MX | Tipo de Lavadora: IMPULSOR Capacidad (kg): 16 kg Tensión Electrica: 127 V Frecuencia (Hz): 60 Hz Potencia (W): Potencia de Lavado: 700 W, Potencia de Centrifugado: 200 W Intensidad de corriente (A): Factor de energía: Factor de Consumo de Agua: : 1.40 L·ciclo/ L Consumo de energía del producto en pruebas: 32 kWh / año | OBSOLETO
CTY2395CEE0016 | 2023-04-03 | NOM-005-ENER-2016 | LAVADORA AUTOMÁTICA | ATVIO HOME, MIDEA | TL-19KG | TL-19KG | Tipo de Lavadora: LAVADORA DE ROPA AUTOMÁTICA DE EJE VERTICAL Capacidad (kg): 19 kg Tensión Electrica: 120 V Frecuencia (Hz): 60 Hz Potencia (W): 600 W Intensidad de corriente (A): Factor de energía: 65 L/kWh·ciclo Factor de Consumo de Agua: 2.11L·ciclo/L Consumo de energía del producto en pruebas: 495 kWh / año | VIGENTE EN PRUEBAS
CTY2395CEE0017 | 2023-05-04 | NOM-005-ENER-2016 | LAVADORA SEMIAUTOMÁTICA | DACE | LS1302C | LS1302C | Tipo de Lavadora: IMPULSOR Capacidad (kg): 13 kg Tensión Electrica: 127 V Frecuencia (Hz): 60 Hz Potencia (W): Intensidad de corriente (A): Factor de energía: Factor de Consumo de Agua: 1,48 L·ciclo/L Consumo de energía del producto en pruebas: 29 kWh/año | VIGENTE EN PRUEBAS
CTY2395CEE0031 | 2023-06-20 | NOM-005-ENER-2016 | LAVADORA SEMIAUTOMÁTICA | ATVIO HOME, ATVIO | AT-WTT181MX | AT-WTT181MX | Tipo de Lavadora: IMPULSOR Capacidad (kg): 18 kg Tensión Electrica: 127 V Frecuencia (Hz): 60 Hz Potencia (W): Intensidad de corriente (A): Factor de energía: 34 kWh/año Factor de Consumo de Agua: 1,55 L·ciclo/L Consumo de energía del producto en pruebas: 31 kWh/año | VIGENTE EN PRUEBAS
CTY2395MEE0012 | 2023-03-09 | NOM-005-ENER-2016 | LAVADORA SEMIAUTOMÁTICA | ATVIO HOME, ATVIO | AT-WTT161MX | AT-WTT161MX | Tipo de Lavadora: IMPULSOR Capacidad (kg): 16 kg Tensión Electrica: 127 V Frecuencia (Hz): 60 Hz Potencia (W): Potencia de Lavado: 700 W, Potencia de Centrifugado: 200 W Intensidad de corriente (A): Factor de energía: Factor de Consumo de Agua: : 1.40 L·ciclo/ L Consumo de energía del producto en pruebas: 32 kWh / año | VIGENTE EN PRUEBAS
CTY2395CEE0086 | 2023-09-28 | NOM-005-ENER-2016 | LAVADORA SEMIAUTOMÁTICA | ATVIO HOME | AT-WTT110MX | AT-WTT110MX | Tipo de Lavadora: IMPULSOR Capacidad (kg): 11 kg Tensión Electrica: 127 V Frecuencia (Hz): 60 Hz Potencia (W): POTENCIA DE LAVADO: 450 W, POTENCIA DE CENTRIFUGADO: 160 W Intensidad de corriente (A): Factor de energía: Factor de Consumo de Agua: 1,47 L·ciclo/L Consumo de energía del producto en pruebas: 29 kWh/año | VIGENTE EN PRUEBAS
CTY2395CEE0088 | 2023-09-29 | NOM-005-ENER-2016 | LAVADORA SEMIAUTOMÁTICA | ATVIO HOME | AT-WTT130MX | AT-WTT130MX | Tipo de Lavadora: IMPULSOR Capacidad (kg): 13 kg Tensión Electrica: 120 V Frecuencia (Hz): 60 Hz Potencia (W): POTENCIA DE LAVADO: 380 W, POTENCIA DE CENTRIFUGADO: 180 W Intensidad de corriente (A): Factor de energía: Factor de Consumo de Agua: 1,36 L·ciclo/L Consumo de energía del producto en pruebas: 29 kWh/año | VIGENTE EN PRUEBAS
CTY2395CEE0094 | 2023-11-14 | NOM-005-ENER-2016 | LAVADORA SEMIAUTOMÁTICA | DACE | LS2002C | LS2002C | Tipo de Lavadora: IMPULSOR Capacidad (kg): 20 kg Tensión Electrica: 127 V Frecuencia (Hz): 60 Hz Potencia (W): 480 W Intensidad de corriente (A): Factor de energía: Factor de Consumo de Agua: : 1,4 L· ciclo/L Consumo de energía del producto en pruebas: 32,695 kWh/año | VIGENTE EN PRUEBAS

## NOM-015-ENER
Núm. de Certificación | Fecha de emisión del Certificado | NOM-ENER | Producto | Marca | Modelos amparados | Modelo Representativo | Especificaciones del modelo representativo *A | Estatus *B
CTY2395CEE0002 | 2023-01-13 | NOM-015-ENER-2018 | REFRIGERADOR | GALANZ | GLR31TGM | GLR31TGM | *Tipo (Conforme a descripción): REFRIGERADOR CONGELADOR Tensión eléctrica (V): 120 V Frecuencia (Hz): 60 Hz Potencia(kW): Capacidad (L): 86 L Sistema de deshielo: Volumen Ajustado: Consumo de Energía Máximo declarado: 342 kWh/año Consumo de Energía Máximo del producto en pruebas: 358 kWh/año Ahorro de Energía (%): 4% | VIGENTE EN PRUEBAS
CTY2395CEE0006 | 2023-01-23 | NOM-015-ENER-2018 | REFRIGERADOR | COCA-COLA, COCA COLA, DACE, ATVIO, ATVIO HOME | FBCOKE26E | FBCOKE26E | *Tipo (Conforme a descripción): REFRIGERADOR SOLO Tensión eléctrica (V): 115 V Frecuencia (Hz): 60 Hz Potencia(kW): Capacidad (L): 73.5 L Sistema de deshielo: Volumen Ajustado: Consumo de Energía Máximo declarado: 225 kWh/año Consumo de Energía Máximo del producto en pruebas: 239 Wh/año Ahorro de Energía (%): 6 % | VIGENTE EN PRUEBAS
CTY2395CEE0032 | 2023-06-20 | NOM-015-ENER-2018 | REFRIGERADOR SOLO | ATVIO HOME | AT-3.3MBR, AT-3.3MBG | AT-3.3MBR | *Tipo (Conforme a descripción): REFRIGERADOR SOLO Tensión eléctrica (V): 115 V Frecuencia (Hz): 60 Hz Potencia(kW): Capacidad (L): 93 L Sistema de deshielo: Volumen Ajustado: Consumo de Energía Máximo declarado: 220 kWh/año Consumo de Energía Máximo del producto en pruebas: 245 kWh/año Ahorro de Energía (%): 10% | VIGENTE EN PRUEBAS
CTY2395CEE0034 | 2023-06-23 | NOM-015-ENER-2018 | REFRIGERADOR | ATVIO HOME | AT-7.3TMS | AT-7.3TMS | *Tipo (Conforme a descripción): REFRIGERADOR CONGELADOR Tensión eléctrica (V): 115 V Frecuencia (Hz): 60 Hz Potencia(kW): 292 Kw Capacidad (L): 206.5 L Sistema de deshielo: Volumen Ajustado: Consumo de Energía Máximo declarado: 292 kWh/año Consumo de Energía Máximo del producto en pruebas: 292 kWh/año Ahorro de Energía (%): 0% | VIGENTE EN PRUEBAS
CTY2395CEE0045 | 2023-07-12 | NOM-015-ENER-2018 | REFRIGERADOR | GALANZ | GLR70MSV, GLR70MRD | GLR70MSV | *Tipo (Conforme a descripción): REFRIGERADOR CONVENCIONAL Tensión eléctrica (V): 120 V Frecuencia (Hz): 60 Hz Potencia(kW): 260 kW Capacidad (L): 183 L Sistema de deshielo: Volumen Ajustado: Consumo de Energía Máximo declarado: 276 kW Consumo de Energía Máximo del producto en pruebas: 279 kW Ahorro de Energía (%): 1% | VIGENTE EN PRUEBAS
CTY2395CEE0054 | 2023-07-21 | NOM-015-ENER-2018 | CONGELADOR HORIZONTAL | ATVIO HOME | AT-FR071FMX | AT-FR071FMX | *Tipo (Conforme a descripción): CONGELADOR HORIZONTAL Tensión eléctrica (V): 120 V Frecuencia (Hz): 60 Hz Potencia(kW): 250 kW Capacidad (L): 200 L Sistema de deshielo: Volumen Ajustado: Consumo de Energía Máximo declarado: 250 kW/ año Consumo de Energía Máximo del producto en pruebas: 252 kWh/año Ahorro de Energía (%): 1% | VIGENTE EN PRUEBAS
CTY2395CEE0055 | 2023-07-24 | NOM-015-ENER-2018 | REFRIGERADOR | OSTER | OS-SBSME20SSEVI, OS-SBSME20SSEBI | OS-SBSME20SSEVI | *Tipo (Conforme a descripción): REFRIGERADOR CONGELADOR Tensión eléctrica (V): 120V Frecuencia (Hz): 60 Hz Potencia(kW): 491 kW Capacidad (L): 559 L Sistema de deshielo: Volumen Ajustado: Consumo de Energía Máximo declarado: 491 kWh/año Consumo de Energía Máximo del producto en pruebas: 513 kWh/año Ahorro de Energía (%): 4% | VIGENTE EN PRUEBAS
CTY2395CEE0058 | 2023-07-26 | NOM-015-ENER-2018 | REFRIGERADOR | ATVIO HOME | AT-3TMS | AT-3TMS | *Tipo (Conforme a descripción): REFRIGERADOR CONGELADOR Tensión eléctrica (V): 115 V Frecuencia (Hz): 60 Hz Potencia(kW): 220 kW Capacidad (L): 87 L Sistema de deshielo: Volumen Ajustado: Consumo de Energía Máximo declarado: 220 kW Consumo de Energía Máximo del producto en pruebas: 286 kW Ahorro de Energía (%): 23% | VIGENTE EN PRUEBAS
CTY2395CEE0084 | 2023-09-27 | NOM-015-ENER-2018 | REFRIGERADOR | ATVIO HOME | AT-RF837MX, AT-RF836MX, AT-RF833MX, AT-RF831MX | AT-RF837MX | *Tipo (Conforme a descripción): REFRIGERADOR - CONGELADOR Tensión eléctrica (V): 115 V Frecuencia (Hz): 60 Hz Potencia(kW): 410 kW Capacidad (L): 442 L Sistema de deshielo: Volumen Ajustado: Consumo de Energía Máximo declarado: 410 kWh/año Consumo de Energía Máximo del producto en pruebas: 470 kWh/año Ahorro de Energía (%): 13% | VIGENTE EN PRUEBAS
CTY2395CEE0083 | 2023-09-27 | NOM-015-ENER-2018 | REFRIGERADOR | NOSTALGIA | CKRF26CRWC | CKRF26CRWC | *Tipo (Conforme a descripción): REFRIGERADOR SOLO Tensión eléctrica (V): 115 V Frecuencia (Hz): 60 Hz Potencia(kW): 200 kW Capacidad (L): 74 L Sistema de deshielo: Volumen Ajustado: Consumo de Energía Máximo declarado: 200 kWh/año Consumo de Energía Máximo del producto en pruebas: 240 kWh/año Ahorro de Energía (%): 17% | VIGENTE EN PRUEBAS
CTY2395CEE0085 | 2023-09-28 | NOM-015-ENER-2018 | REFRIGERADOR | GALANZ | GLR55TS1 | GLR55TS1 | *Tipo (Conforme a descripción): REFRIGERADOR CONGELADOR Tensión eléctrica (V): 120 V Frecuencia (Hz): 60 Hz Potencia(kW): 265 kW Capacidad (L): 129 L Sistema de deshielo: Volumen Ajustado: Consumo de Energía Máximo declarado: 265 kWh/año Consumo de Energía Máximo del producto en pruebas: 269 kWh/año Ahorro de Energía (%): 1% | VIGENTE EN PRUEBAS
CTY2395CEE0087 | 2023-09-29 | NOM-015-ENER-2018 | REFRIGERADOR | ATVIO HOME | BC-90SU | BC-90SU | *Tipo (Conforme a descripción): REFRIGERADOR SOLO Tensión eléctrica (V): 127 V Frecuencia (Hz): 60 Hz Potencia(kW): 185 kW Capacidad (L): 90.3 L Sistema de deshielo: Volumen Ajustado: Consumo de Energía Máximo declarado: 185 kWh/año Consumo de Energía Máximo del producto en pruebas: 244 kWh/año Ahorro de Energía (%): 24% | VIGENTE EN PRUEBAS
CTY2395CEE0089 | 2023-10-02 | NOM-015-ENER-2018 | ENFRIADOR DE BEBIDAS | IGLOO, ATVIO, ATVIO HOME | IBC41FNSS | IBC41FNSS | *Tipo (Conforme a descripción): REFRIGERADOR SOLO Tensión eléctrica (V): 110 V Frecuencia (Hz): 60 Hz Potencia(kW): : 288.7 kW Capacidad (L): 116.1 L Sistema de deshielo: Automático Volumen Ajustado: 116.1 L Consumo de Energía Máximo declarado: 288.7 kWh/año Consumo de Energía Máximo del producto en pruebas: 297 kWh/año Ahorro de Energía (%): 2% | VIGENTE EN PRUEBAS
CTY2395CEE0090 | 2023-10-27 | NOM-015-ENER-2018 | REFRIGERADOR | OSTER | OS-MB233BV | OS-MB233BV | *Tipo (Conforme a descripción): REFRIGERADOR SOLO Tensión eléctrica (V): 120 V Frecuencia (Hz): 60 Hz Potencia(kW): 185 kW Capacidad (L): 85 L Sistema de deshielo: Manual Volumen Ajustado: 103.7 L Consumo de Energía Máximo declarado: 285 kWh/año Consumo de Energía Máximo del producto en pruebas: 223.0 kWh/año Ahorro de Energía (%): 2% | VIGENTE EN PRUEBAS
CTY2395CEE0091 | 2023-11-03 | NOM-015-ENER-2018 | REFRIGERADOR | HISENSE | RT80D6AGX | RT80D6AGX | *Tipo (Conforme a descripción): REFRIGERADOR CONGELADOR Tensión eléctrica (V): 115 V Frecuencia (Hz): 60 Hz Potencia(kW): : 288 kW Capacidad (L): 205 L Sistema de deshielo: Manual Volumen Ajustado: 236.16 L Consumo de Energía Máximo declarado: 292 kWh/año Consumo de Energía Máximo del producto en pruebas: 247.5 kWh/año Ahorro de Energía (%): 1% | VIGENTE EN PRUEBAS
CTY2395CEE0093 | 2023-11-07 | NOM-015-ENER-2018 | REFRIGERADOR | COCA-COLA, COCA COLA, DACE, ATVIO, ATVIO HOME | FBCOKE26E | FBCOKE26E | *Tipo (Conforme a descripción): REFRIGERADOR SOLO Tensión eléctrica (V): 115 V Frecuencia (Hz): 60 Hz Potencia(kW): Capacidad (L): 73.5 L Sistema de deshielo: Manual Volumen Ajustado: 73.5 L Consumo de Energía Máximo declarado: 225 kWh/año Consumo de Energía Máximo del producto en pruebas: 163.5 kWh/año Ahorro de Energía (%): 6% | VIGENTE EN PRUEBAS
CTY2395CEE0095 | 2023-11-15 | NOM-015-ENER-2018 | REFRIGERADOR | ATVIO HOME | ATR18FS2D | ATR18FS2D | *Tipo (Conforme a descripción): REFRIGERADOR Tensión eléctrica (V): 120 V Frecuencia (Hz): 60 Hz Potencia(kW): : 190 W Capacidad (L): 459 L Sistema de deshielo: Automático Volumen Ajustado: 567.68 L Consumo de Energía Máximo declarado: 370 kWh/año Consumo de Energía Máximo del producto en pruebas: 359.9 kWh/año Ahorro de Energía (%): 25% | VIGENTE EN PRUEBAS

## NOM-017-ENER-SCFI
Núm. de Certificación | Fecha de emisión del Certificado | NOM-ENER | Producto | Marca | Modelos amparados | Modelo Representativo | Especificaciones del modelo representativo *A | Estatus *B
CTY2395CEE0005 | 2023-01-13 | NOM-017-ENER/SCFI-2012 | LÁMPARA FLUORESCENTE COMPACTA AUTOBALASTRADA | SLP | SP25W, SP30W, HP-SP45W, HP-SP65W, HP-SP85W, HP-SP105W, 50202, 50203, 50204, 50205, 50215, 50221, 50222, 50223, 50236, 50251, 50254, 50851, 51445 | SP25W | *Tipo (Conforme a descripción): INTERIOR Tensión eléctrica (V): 127 V Frecuencia (Hz): 60 Hz Potencia(W): 25 W Intensidad de corriente eléctrica (A): 380 mA Factor de Potencia: Flujo luminoso nominal (lm): Flujo luminoso medido (lm): Eficacia medida (lm/W): IRC medido: | VIGENTE EN PRUEBAS
*Tipo (Conforme a descripción): Tensión eléctrica (V): Frecuencia (Hz): Potencia(W): Intensidad de corriente eléctrica (A): Factor de Potencia: Flujo luminoso nominal (lm): Flujo luminoso medido (lm): Eficacia medida (lm/W): IRC medido:

## NOM-022-SCFI-ENER-SCFI
Núm. de Certificación | Fecha de emisión del Certificado | NOM-ENER | Producto | Marca | Modelos amparados | Modelo Representativo | Especificaciones del modelo representativo *A | Estatus *B
CTY2395CEE0001 | 2023-01-02 | NOM-022-SCFI-ENER/SCFI-2018 | Mueble Refrigerado con puertas y grupo incorporado | Costan Epta Refrigeracion | Granvistanext 20 N L125 Colour Integ. AI, Granvistanext 20 C L125 Colour Integ. AI | Granvistanext 20 N L125 Colour Integ. AI, Granvistanext 20 C L125 Colour Integ. AI | *Tipo (Conforme a descripción): N/A Tensión eléctrica (V): 230V Frecuencia (Hz): 50-60Hz Potencia(kW): Capacidad (L): 1,164 L Volumen Ajustado: Consumo de Energía declarado: 18.9 Wh/L Consumo de Energía del producto en pruebas: Ahorro de Energía (%): | VIGENTE EN PRUEBAS
CTY2395CEE0080 | 2023-09-13 | NOM-022-SCFI-ENER/SCFI-2018 | Enfriador Vertical | MELING | YC-130L, YC-315L, YC-395L, YC-525L, YC-650L, YC-1015L, YC-1320L, YC-55L, YC-75L, YC-400L, YC-725L, YC-1320L-110V, DW-FW360, DW-YW508A, YC-56L, YC-76L, YC-395EL, YC-650CL, YC-1320CL, XC-168L, XC-170L, XC-380L, XC-618L, XC-630L | YC-130L | *Tipo (Conforme a descripción): Con circulación forzada de aire Tensión eléctrica (V): 110 V Frecuencia (Hz): 50/60Hz Potencia(kW): Capacidad (L): 1320 L Volumen Ajustado: Consumo de Energía declarado: 8,9 Wh/L Consumo de Energía del producto en pruebas: 9 884 Wh Ahorro de Energía (%): 0% | OBSOLETO
CTY2395MEE0080 | 2023-09-13 | NOM-022-SCFI-ENER/SCFI-2018 | Enfriador Vertical | MELING | YC-130L, YC-315L, YC-395L, YC-525L, YC-650L, YC-1015L, YC-1320L, YC-55L, YC-75L, YC-400L, YC-725L, YC-1320L-110V, DW-FW360, DW-YW508A, YC-56L, YC-76L, YC-395EL, YC-650CL, YC-1320CL, XC-168L, XC-170L, XC-380L, XC-618L, XC-630L | YC-130L | *Tipo (Conforme a descripción): Con circulación forzada de aire Tensión eléctrica (V): 110 V Frecuencia (Hz): 50/60Hz Potencia(kW): Capacidad (L): 1320 L Volumen Ajustado: Consumo de Energía declarado: 8,9 Wh/L Consumo de Energía del producto en pruebas: 9 884 Wh Ahorro de Energía (%): 0% | OBSOLETO
CTY2395MEE0080 | 2023-09-13 | NOM-022-SCFI-ENER/SCFI-2018 | Enfriador Vertical | MELING | YC-130L, YC-315L, YC-395L, YC-525L, YC-650L, YC-1015L, YC-1320L, YC-55L, YC-75L, YC-400L, YC-725L, YC-1320L-110V, DW-FW360, DW-YW508A, YC-56L, YC-76L, YC-395EL, YC-650CL, DW-FW360, DW-YW508A, YC-56L, YC-76L, YC-395EL, YC-650CL, YC-1320CL, XC-168L, XC-170L, XC-380L, XC-618L, XC-630L | YC-130L | *Tipo (Conforme a descripción): Con circulación forzada de aire Tensión eléctrica (V): 110 V Frecuencia (Hz): 50/60Hz Potencia(kW): Capacidad (L): 1320 L Volumen Ajustado: Consumo de Energía declarado: 8,9 Wh/L Consumo de Energía del producto en pruebas: 9 884 Wh Ahorro de Energía (%): 0% | VIGENTE EN PRUEBAS

## NOM-028-ENER
Núm. de Certificación | Fecha de emisión del Certificado | NOM-ENER | Producto | Marca | Modelos amparados | Modelo Representativo | Especificaciones del modelo representativo *A | Estatus *B
CTY2395CEE0027 | 2023-06-16 | NOM-028-ENER-2017 | LÁMPARA INCANDESCENTE DE HALÓGENO | MITZU® | 10_7150 | 10_7150 | *Tipo: Tensión eléctrica (V): 110-130 V Frecuencia (Hz): 60 Hz Potencia(W): 43 W Intensidad de corriente eléctrica (A): Factor de Potencia: *Longitud nominal (cm): *Diámetro (cm): Flujo luminoso nominal (lm): Flujo luminoso medido (lm): TCC nominal (K): TCC medido (K): Eficacia medida (lm/W): Eficacia luminosa: 800 lm/W IRC medido: | VIGENTE EN PRUEBAS
|  | NOM-028-ENER-2017 |  |  |  |  | *Tipo: Tensión eléctrica (V): Frecuencia (Hz): Potencia(W): Intensidad de corriente eléctrica (A): Factor de Potencia: *Longitud nominal (cm): *Diámetro (cm): Flujo luminoso nominal (lm): Flujo luminoso medido (lm): TCC nominal (K): TCC medido (K): Eficacia medida (lm/W): IRC medido:

## NOM-029-ENER
Núm. de Certificación | Fecha de emisión del Certificado | NOM-ENER | Producto | Marca | Modelos amparados | Modelo Representativo | Especificaciones del modelo representativo *A | Estatus *B
CTY2395CEE0003 | 2023-01-13 | NOM-029-ENER-2017 | ADAPTADOR | SIN MARCA | GQ24-120250 | GQ24-120250 | *Tipo (Conforme a descripción): Tensión eléctrica nominal de entrada (V): 100-240 V Frecuencia eléctrica nominal de entrada (Hz): 60 Hz Tensión eléctrica nominal de salida (V): 12 V Potencia eléctrica nominal de salida(W): Intensidad de corriente eléctrica nominal de salida (A): 2.5 A Factor de Potencia: Nivel de eficiencia: Límite minimo de eficiencia por NOM: Límite minimo de eficiencia del producto en pruebas: Límite máximo de potencia en modo de no carga por NOM: Límite máximo de potencia en modo de no carga del producto en pruebas: | VIGENTE EN PRUEBAS
CTY2395CEE0018 | 2023-05-17 | NOM-029-ENER-2017 | ADAPTADOR DE ca/cc | TEKA | TEKA-TD120200US | TEKA-TD120200US | *Tipo (Conforme a descripción): Tensión eléctrica nominal de entrada (V): 100-240V Frecuencia eléctrica nominal de entrada (Hz): 50-60Hz Tensión eléctrica nominal de salida (V): 12.0 V Potencia eléctrica nominal de salida(W): Intensidad de corriente eléctrica nominal de salida (A): 2.0A Factor de Potencia: Nivel de eficiencia: VI Límite minimo de eficiencia por NOM: Límite minimo de eficiencia del producto en pruebas: Límite máximo de potencia en modo de no carga por NOM: Límite máximo de potencia en modo de no carga del producto en pruebas: | VIGENTE EN PRUEBAS
CTY2395CEE0019 | 2023-05-18 | NOM-029-ENER-2017 | ADAPTADOR DE ca/cc | TEKA | TEKA-EG1900342 | TEKA-EG1900342 | *Tipo (Conforme a descripción): Tensión eléctrica nominal de entrada (V): 100-240V Frecuencia eléctrica nominal de entrada (Hz): 50-60Hz Tensión eléctrica nominal de salida (V): 19 V Potencia eléctrica nominal de salida(W): 64,98 W Intensidad de corriente eléctrica nominal de salida (A): 3.42A Factor de Potencia: Nivel de eficiencia: VI Límite minimo de eficiencia por NOM: Límite minimo de eficiencia del producto en pruebas: Límite máximo de potencia en modo de no carga por NOM: Límite máximo de potencia en modo de no carga del producto en pruebas: | VIGENTE EN PRUEBAS
CTY2395CEE0024 | 2023-06-13 | NOM-029-ENER-2017 | ADAPTADOR DE ca/cc | SIN MARCA | IVP0750-0350W | IVP0750-0350W | *Tipo (Conforme a descripción): Tensión eléctrica nominal de entrada (V): 100-240V Frecuencia eléctrica nominal de entrada (Hz): 50/60Hz Tensión eléctrica nominal de salida (V): 7,5 V Potencia eléctrica nominal de salida(W): Intensidad de corriente eléctrica nominal de salida (A): 350mA Factor de Potencia: Nivel de eficiencia: VI Límite minimo de eficiencia por NOM: Límite minimo de eficiencia del producto en pruebas: Límite máximo de potencia en modo de no carga por NOM: Límite máximo de potencia en modo de no carga del producto en pruebas: | VIGENTE EN PRUEBAS
CTY2395CEE0026 | 2023-06-16 | NOM-029-ENER-2017 | ADAPTADOR | SIN MARCA | RH-120-1500U4-1 | RH-120-1500U4-1 | *Tipo (Conforme a descripción): Tensión eléctrica nominal de entrada (V): 100-240 V Frecuencia eléctrica nominal de entrada (Hz): 50/60 Hz Tensión eléctrica nominal de salida (V): 12 V Potencia eléctrica nominal de salida(W): Intensidad de corriente eléctrica nominal de salida (A): 1 500 mA Factor de Potencia: Nivel de eficiencia: VI Límite minimo de eficiencia por NOM: Límite minimo de eficiencia del producto en pruebas: Límite máximo de potencia en modo de no carga por NOM: Límite máximo de potencia en modo de no carga del producto en pruebas: | VIGENTE EN PRUEBAS
CTY2395CEE0037 | 2023-06-28 | NOM-029-ENER-2017 | ADAPTADOR | SIN MARCA | JT-DC240V0250-C | JT-DC240V0250-C | *Tipo (Conforme a descripción): Tensión eléctrica nominal de entrada (V): 120V Frecuencia eléctrica nominal de entrada (Hz): 60Hz Tensión eléctrica nominal de salida (V): 24V Potencia eléctrica nominal de salida(W): Intensidad de corriente eléctrica nominal de salida (A): 0.25A Factor de Potencia: Nivel de eficiencia: VI Límite minimo de eficiencia por NOM: Límite minimo de eficiencia del producto en pruebas: Límite máximo de potencia en modo de no carga por NOM: Límite máximo de potencia en modo de no carga del producto en pruebas: | VIGENTE EN PRUEBAS
CTY2395CEE0038 | 2023-06-29 | NOM-029-ENER-2017 | ADAPTADOR | SIN MARCA | JT-DC300V0200-C | JT-DC300V0200-C | *Tipo (Conforme a descripción): Tensión eléctrica nominal de entrada (V): 120 V Frecuencia eléctrica nominal de entrada (Hz): 60 Hz Tensión eléctrica nominal de salida (V): 30 V Potencia eléctrica nominal de salida(W): Intensidad de corriente eléctrica nominal de salida (A): 0.20 A Factor de Potencia: Nivel de eficiencia: Límite minimo de eficiencia por NOM: Límite minimo de eficiencia del producto en pruebas: Límite máximo de potencia en modo de no carga por NOM: Límite máximo de potencia en modo de no carga del producto en pruebas: | VIGENTE EN PRUEBAS
CTY2395CEE0039 | 2023-07-03 | NOM-029-ENER-2017 | ADAPTADOR | TING SHEN | TS-26WL29V | TS-26WL29V | *Tipo (Conforme a descripción): Tensión eléctrica nominal de entrada (V): 120 V Frecuencia eléctrica nominal de entrada (Hz): 60 Hz Tensión eléctrica nominal de salida (V): 29 V Potencia eléctrica nominal de salida(W): Intensidad de corriente eléctrica nominal de salida (A): 0.9 A Factor de Potencia: Nivel de eficiencia: V Límite minimo de eficiencia por NOM: Límite minimo de eficiencia del producto en pruebas: Límite máximo de potencia en modo de no carga por NOM: Límite máximo de potencia en modo de no carga del producto en pruebas: | VIGENTE EN PRUEBAS
CTY2395CEE0040 | 2023-07-06 | NOM-029-ENER-2017 | ADAPTADOR | SIN MARCA | MTR-18W120S150-UL | MTR-18W120S150-UL | *Tipo (Conforme a descripción): Tensión eléctrica nominal de entrada (V): 120-150 V Frecuencia eléctrica nominal de entrada (Hz): 50/60 Hz Tensión eléctrica nominal de salida (V): 12 V Potencia eléctrica nominal de salida(W): Intensidad de corriente eléctrica nominal de salida (A): 1.5 A Factor de Potencia: Nivel de eficiencia: Límite minimo de eficiencia por NOM: Límite minimo de eficiencia del producto en pruebas: Límite máximo de potencia en modo de no carga por NOM: Límite máximo de potencia en modo de no carga del producto en pruebas: | VIGENTE EN PRUEBAS
CTY2395CEE0043 | 2023-07-07 | NOM-029-ENER-2017 | ADAPTADOR | SIN MARCA | MTR-17131 | MTR-17131 | *Tipo (Conforme a descripción): Tensión eléctrica nominal de entrada (V): 120-150 V Frecuencia eléctrica nominal de entrada (Hz): 50/60 Hz Tensión eléctrica nominal de salida (V): 12 V Potencia eléctrica nominal de salida(W): Intensidad de corriente eléctrica nominal de salida (A): 0.6 A Factor de Potencia: Nivel de eficiencia: VI Límite minimo de eficiencia por NOM: Límite minimo de eficiencia del producto en pruebas: Límite máximo de potencia en modo de no carga por NOM: Límite máximo de potencia en modo de no carga del producto en pruebas: | VIGENTE EN PRUEBAS
CTY2395CEE0041 | 2023-07-06 | NOM-029-ENER-2017 | ADAPTADOR | SIN MARCA | MTR-17130 | MTR-17130 | *Tipo (Conforme a descripción): Tensión eléctrica nominal de entrada (V): 120-150 V Frecuencia eléctrica nominal de entrada (Hz): 50/60 Hz Tensión eléctrica nominal de salida (V): 12 V Potencia eléctrica nominal de salida(W): Intensidad de corriente eléctrica nominal de salida (A): 1 A Factor de Potencia: Nivel de eficiencia: VI Límite minimo de eficiencia por NOM: Límite minimo de eficiencia del producto en pruebas: Límite máximo de potencia en modo de no carga por NOM: Límite máximo de potencia en modo de no carga del producto en pruebas: | VIGENTE EN PRUEBAS
CTY2395CEE0042 | 2023-07-06 | NOM-029-ENER-2017 | ADAPTADOR | SIN MARCA | DWPADP0451000U | DWPADP0451000U | *Tipo (Conforme a descripción): Tensión eléctrica nominal de entrada (V): 100-240 V Frecuencia eléctrica nominal de entrada (Hz): 50/60 Hz Tensión eléctrica nominal de salida (V): 4.5 V Potencia eléctrica nominal de salida(W): Intensidad de corriente eléctrica nominal de salida (A): 0.9 A Factor de Potencia: Nivel de eficiencia: Límite minimo de eficiencia por NOM: Límite minimo de eficiencia del producto en pruebas: Límite máximo de potencia en modo de no carga por NOM: Límite máximo de potencia en modo de no carga del producto en pruebas: | VIGENTE EN PRUEBAS
CTY2395CEE0044 | 2023-07-10 | NOM-029-ENER-2017 | ADAPTADOR | SIN MARCA | DWPADP3V1A | DWPADP3V1A | *Tipo (Conforme a descripción): Tensión eléctrica nominal de entrada (V): 100-240 V Frecuencia eléctrica nominal de entrada (Hz): 50/60 Hz Tensión eléctrica nominal de salida (V): 3 V Potencia eléctrica nominal de salida(W): Intensidad de corriente eléctrica nominal de salida (A): 1 A Factor de Potencia: Nivel de eficiencia: V Límite minimo de eficiencia por NOM: Límite minimo de eficiencia del producto en pruebas: Límite máximo de potencia en modo de no carga por NOM: Límite máximo de potencia en modo de no carga del producto en pruebas: | VIGENTE EN PRUEBAS
CTY2395CEE0046 | 2023-07-13 | NOM-029-ENER-2017 | ADAPTADOR (ESFERA CHICA)(ESFERA MEDIANA)(ESFERA GRANDE) | SIN MARCA | TS-15W12V | TS-15W12V | *Tipo (Conforme a descripción): Tensión eléctrica nominal de entrada (V): 120 V Frecuencia eléctrica nominal de entrada (Hz): 60 Hz Tensión eléctrica nominal de salida (V): 12 V Potencia eléctrica nominal de salida(W): Intensidad de corriente eléctrica nominal de salida (A): 1.10 A Factor de Potencia: Nivel de eficiencia: VI Límite minimo de eficiencia por NOM: Límite minimo de eficiencia del producto en pruebas: Límite máximo de potencia en modo de no carga por NOM: Límite máximo de potencia en modo de no carga del producto en pruebas: | VIGENTE EN PRUEBAS
CTY2395CEE0047 | 2023-07-13 | NOM-029-ENER-2017 | ADAPTADOR | SIN MARCA | JT-DC300V0200-C | JT-DC300V0200-C | *Tipo (Conforme a descripción): Tensión eléctrica nominal de entrada (V): 120 V Frecuencia eléctrica nominal de entrada (Hz): 60 Hz Tensión eléctrica nominal de salida (V): 30 V Potencia eléctrica nominal de salida(W): Intensidad de corriente eléctrica nominal de salida (A): ) 0.2 A Factor de Potencia: Nivel de eficiencia: VI Límite minimo de eficiencia por NOM: Límite minimo de eficiencia del producto en pruebas: Límite máximo de potencia en modo de no carga por NOM: Límite máximo de potencia en modo de no carga del producto en pruebas: | VIGENTE EN PRUEBAS
CTY2395CEE0048 | 2023-07-14 | NOM-029-ENER-2017 | ADAPTADOR | SIN MARCA | TS-13W28V | TS-13W28V | *Tipo (Conforme a descripción): Tensión eléctrica nominal de entrada (V): 120 V Frecuencia eléctrica nominal de entrada (Hz): 60 Hz Tensión eléctrica nominal de salida (V): 28 V Potencia eléctrica nominal de salida(W): Intensidad de corriente eléctrica nominal de salida (A): 0.45 A Factor de Potencia: Nivel de eficiencia: VI Límite minimo de eficiencia por NOM: Límite minimo de eficiencia del producto en pruebas: Límite máximo de potencia en modo de no carga por NOM: Límite máximo de potencia en modo de no carga del producto en pruebas: | VIGENTE EN PRUEBAS
CTY2395CEE0049 | 2023-07-17 | NOM-029-ENER-2017 | ADAPTADOR | TING SHEN | TS-26WL28V | TS-26WL28V | *Tipo (Conforme a descripción): Tensión eléctrica nominal de entrada (V): 120 V Frecuencia eléctrica nominal de entrada (Hz): 60 Hz Tensión eléctrica nominal de salida (V): 28 V Potencia eléctrica nominal de salida(W): Intensidad de corriente eléctrica nominal de salida (A): 0.9 A Factor de Potencia: Nivel de eficiencia: V Límite minimo de eficiencia por NOM: Límite minimo de eficiencia del producto en pruebas: Límite máximo de potencia en modo de no carga por NOM: Límite máximo de potencia en modo de no carga del producto en pruebas: | VIGENTE EN PRUEBAS
CTY2395CEE0050 | 2023-07-17 | NOM-029-ENER-2017 | ADAPTADOR | SIN MARCA | TS-8W28V | TS-8W28V | *Tipo (Conforme a descripción): Tensión eléctrica nominal de entrada (V): 120 V Frecuencia eléctrica nominal de entrada (Hz): 60 Hz Tensión eléctrica nominal de salida (V): 28 V Potencia eléctrica nominal de salida(W): Intensidad de corriente eléctrica nominal de salida (A): 0.28 A Factor de Potencia: Nivel de eficiencia: VI Límite minimo de eficiencia por NOM: Límite minimo de eficiencia del producto en pruebas: Límite máximo de potencia en modo de no carga por NOM: Límite máximo de potencia en modo de no carga del producto en pruebas: | VIGENTE EN PRUEBAS
CTY2395CEE0051 | 2023-07-17 | NOM-029-ENER-2017 | ADAPTADOR | TING SHEN | TS-8W29V | TS-8W29V | *Tipo (Conforme a descripción): Tensión eléctrica nominal de entrada (V): 120 V Frecuencia eléctrica nominal de entrada (Hz): 60 Hz Tensión eléctrica nominal de salida (V): 29 V Potencia eléctrica nominal de salida(W): Intensidad de corriente eléctrica nominal de salida (A): 0.28 A Factor de Potencia: Nivel de eficiencia: VI Límite minimo de eficiencia por NOM: Límite minimo de eficiencia del producto en pruebas: Límite máximo de potencia en modo de no carga por NOM: Límite máximo de potencia en modo de no carga del producto en pruebas: | VIGENTE EN PRUEBAS
CTY2395CEE0052 | 2023-07-19 | NOM-029-ENER-2017 | ADAPTADOR | SIN MARCA | RH-120-2000U4-1 | RH-120-2000U4-1 | *Tipo (Conforme a descripción): Tensión eléctrica nominal de entrada (V): 100-240 V Frecuencia eléctrica nominal de entrada (Hz): 50/60 Hz Tensión eléctrica nominal de salida (V): 12 V Potencia eléctrica nominal de salida(W): Intensidad de corriente eléctrica nominal de salida (A): 2 000 mA Factor de Potencia: Nivel de eficiencia: VI Límite minimo de eficiencia por NOM: Límite minimo de eficiencia del producto en pruebas: Límite máximo de potencia en modo de no carga por NOM: Límite máximo de potencia en modo de no carga del producto en pruebas: | VIGENTE EN PRUEBAS
CTY2395CEE0053 | 2023-07-20 | NOM-029-ENER-2017 | ADAPTADOR | SIN MARCA | RH-120-2500U4 | RH-120-2500U4 | *Tipo (Conforme a descripción): Tensión eléctrica nominal de entrada (V): 100-120 V Frecuencia eléctrica nominal de entrada (Hz): 50/60 Hz Tensión eléctrica nominal de salida (V): 12 V Potencia eléctrica nominal de salida(W): Intensidad de corriente eléctrica nominal de salida (A): 2 500 mA Factor de Potencia: Nivel de eficiencia: VI Límite minimo de eficiencia por NOM: Límite minimo de eficiencia del producto en pruebas: Límite máximo de potencia en modo de no carga por NOM: Límite máximo de potencia en modo de no carga del producto en pruebas: | VIGENTE EN PRUEBAS
CTY2395CEE0057 | 2023-07-26 | NOM-029-ENER-2017 | ADAPTADOR | SIN MARCA | MTR-17131 | MTR-17131 | *Tipo (Conforme a descripción): Tensión eléctrica nominal de entrada (V): 120-150 V Frecuencia eléctrica nominal de entrada (Hz): 50/60 Hz Tensión eléctrica nominal de salida (V): 12 V Potencia eléctrica nominal de salida(W): Intensidad de corriente eléctrica nominal de salida (A): 0.6 A Factor de Potencia: Nivel de eficiencia: VI Límite minimo de eficiencia por NOM: Límite minimo de eficiencia del producto en pruebas: Límite máximo de potencia en modo de no carga por NOM: Límite máximo de potencia en modo de no carga del producto en pruebas: | VIGENTE EN PRUEBAS
CTY2395CEE0056 | 2023-07-25 | NOM-029-ENER-2017 | ADAPTADOR | SIN MARCA | MTR-17130 | MTR-17130 | *Tipo (Conforme a descripción): Tensión eléctrica nominal de entrada (V): 120-150 V Frecuencia eléctrica nominal de entrada (Hz): 50/60 Hz Tensión eléctrica nominal de salida (V): 12 V Potencia eléctrica nominal de salida(W): Intensidad de corriente eléctrica nominal de salida (A): 1 A Factor de Potencia: Nivel de eficiencia: VI Límite minimo de eficiencia por NOM: Límite minimo de eficiencia del producto en pruebas: Límite máximo de potencia en modo de no carga por NOM: Límite máximo de potencia en modo de no carga del producto en pruebas: | VIGENTE EN PRUEBAS
CTY2395CEE0059 | 2023-07-27 | NOM-029-ENER-2017 | ADAPTADOR | SIN MARCA | JT-DC300V0280-D | JT-DC300V0280-D | *Tipo (Conforme a descripción): Tensión eléctrica nominal de entrada (V): 120 V Frecuencia eléctrica nominal de entrada (Hz): 60 Hz Tensión eléctrica nominal de salida (V): 30 V Potencia eléctrica nominal de salida(W): Intensidad de corriente eléctrica nominal de salida (A): 0.28 A Factor de Potencia: Nivel de eficiencia: VI Límite minimo de eficiencia por NOM: Límite minimo de eficiencia del producto en pruebas: Límite máximo de potencia en modo de no carga por NOM: Límite máximo de potencia en modo de no carga del producto en pruebas: | VIGENTE EN PRUEBAS
CTY2395CEE0061 | 2023-08-01 | NOM-029-ENER-2017 | ADAPTADOR | SIN MARCA | TS-8W12V | TS-8W12V | *Tipo (Conforme a descripción): Tensión eléctrica nominal de entrada (V): 120 V Frecuencia eléctrica nominal de entrada (Hz): 60 Hz Tensión eléctrica nominal de salida (V): 12 V Potencia eléctrica nominal de salida(W): Intensidad de corriente eléctrica nominal de salida (A): 0.67 A Factor de Potencia: Nivel de eficiencia: VI Límite minimo de eficiencia por NOM: Límite minimo de eficiencia del producto en pruebas: Límite máximo de potencia en modo de no carga por NOM: Límite máximo de potencia en modo de no carga del producto en pruebas: | OBSOLETO
CTY2395CEE0060 | 2023-07-31 | NOM-029-ENER-2017 | ADAPTADOR | SIN MARCA | FX18U-059150C | FX18U-059150C | *Tipo (Conforme a descripción): Tensión eléctrica nominal de entrada (V): 100-240 V Frecuencia eléctrica nominal de entrada (Hz): 50/60 Hz Tensión eléctrica nominal de salida (V): 5.9 V Potencia eléctrica nominal de salida(W): Intensidad de corriente eléctrica nominal de salida (A): 1.5 A Factor de Potencia: Nivel de eficiencia: V Límite minimo de eficiencia por NOM: Límite minimo de eficiencia del producto en pruebas: Límite máximo de potencia en modo de no carga por NOM: Límite máximo de potencia en modo de no carga del producto en pruebas: | VIGENTE EN PRUEBAS
CTY2395CEE0062 | 2023-08-01 | NOM-029-ENER-2017 | ADAPTADOR | SIN MARCA | TS-3W12V | TS-3W12V | *Tipo (Conforme a descripción): Tensión eléctrica nominal de entrada (V): 120 V Frecuencia eléctrica nominal de entrada (Hz): 60 Hz Tensión eléctrica nominal de salida (V): 12 V Potencia eléctrica nominal de salida(W): Intensidad de corriente eléctrica nominal de salida (A): 0.25 A Factor de Potencia: Nivel de eficiencia: VI Límite minimo de eficiencia por NOM: Límite minimo de eficiencia del producto en pruebas: Límite máximo de potencia en modo de no carga por NOM: Límite máximo de potencia en modo de no carga del producto en pruebas: | VIGENTE EN PRUEBAS
CTY2395CEE0063 | 2023-08-01 | NOM-029-ENER-2017 | ADAPTADOR | TING SHEN | TS-5W29V | TS-5W29V | *Tipo (Conforme a descripción): Tensión eléctrica nominal de entrada (V): 120 V Frecuencia eléctrica nominal de entrada (Hz): 60 Hz Tensión eléctrica nominal de salida (V): 29 V Potencia eléctrica nominal de salida(W): Intensidad de corriente eléctrica nominal de salida (A): 0.172 A Factor de Potencia: Nivel de eficiencia: VI Límite minimo de eficiencia por NOM: Límite minimo de eficiencia del producto en pruebas: Límite máximo de potencia en modo de no carga por NOM: Límite máximo de potencia en modo de no carga del producto en pruebas: | VIGENTE EN PRUEBAS
CTY2395MEE0061 | 2023-08-01 | NOM-029-ENER-2017 | ADAPTADOR | SIN MARCA | TS-8W12V | TS-8W12V | *Tipo (Conforme a descripción): Tensión eléctrica nominal de entrada (V): 120 V Frecuencia eléctrica nominal de entrada (Hz): 60 Hz Tensión eléctrica nominal de salida (V): 12 V Potencia eléctrica nominal de salida(W): Intensidad de corriente eléctrica nominal de salida (A): 0.67 A Factor de Potencia: Nivel de eficiencia: VI Límite minimo de eficiencia por NOM: Límite minimo de eficiencia del producto en pruebas: Límite máximo de potencia en modo de no carga por NOM: Límite máximo de potencia en modo de no carga del producto en pruebas: | VIGENTE EN PRUEBAS
CTY2395CEE0064 | 2023-08-04 | NOM-029-ENER-2017 | ADAPTADOR | SIN MARCA | XY24SR-120200VQ-UT | XY24SR-120200VQ-UT | *Tipo (Conforme a descripción): Tensión eléctrica nominal de entrada (V): 100-120 V Frecuencia eléctrica nominal de entrada (Hz): 50/ 60 Hz Tensión eléctrica nominal de salida (V): 12 V Potencia eléctrica nominal de salida(W): Intensidad de corriente eléctrica nominal de salida (A): 2 A Factor de Potencia: Nivel de eficiencia: VI Límite minimo de eficiencia por NOM: Límite minimo de eficiencia del producto en pruebas: Límite máximo de potencia en modo de no carga por NOM: Límite máximo de potencia en modo de no carga del producto en pruebas: | OBSOLETO
CTY2395MEE0064 | 2023-08-04 | NOM-029-ENER-2017 | ADAPTADOR | SIN MARCA | XY24SR-120200VQ-UT | XY24SR-120200VQ-UT | *Tipo (Conforme a descripción): Tensión eléctrica nominal de entrada (V): 100-120 V Frecuencia eléctrica nominal de entrada (Hz): 50/ 60 Hz Tensión eléctrica nominal de salida (V): 12 V Potencia eléctrica nominal de salida(W): Intensidad de corriente eléctrica nominal de salida (A): 2 A Factor de Potencia: Nivel de eficiencia: VI Límite minimo de eficiencia por NOM: Límite minimo de eficiencia del producto en pruebas: Límite máximo de potencia en modo de no carga por NOM: Límite máximo de potencia en modo de no carga del producto en pruebas: | VIGENTE EN PRUEBAS
CTY2395CEE0065 | 2023-08-08 | NOM-029-ENER-2017 | ADAPTADOR | SIN MARCA | RH-120-2000U4-1 | RH-120-2000U4-1 | *Tipo (Conforme a descripción): Tensión eléctrica nominal de entrada (V): 100-240 V Frecuencia eléctrica nominal de entrada (Hz): 50/60 Hz Tensión eléctrica nominal de salida (V): 12 V Potencia eléctrica nominal de salida(W): Intensidad de corriente eléctrica nominal de salida (A): 2 000 mA Factor de Potencia: Nivel de eficiencia: VI Límite minimo de eficiencia por NOM: Límite minimo de eficiencia del producto en pruebas: Límite máximo de potencia en modo de no carga por NOM: Límite máximo de potencia en modo de no carga del producto en pruebas: | VIGENTE EN PRUEBAS
CTY2395CEE0066 | 2023-08-10 | NOM-029-ENER-2017 | ADAPTADOR | SIN MARCA | RH-120-2500U4 | RH-120-2500U4 | *Tipo (Conforme a descripción): Tensión eléctrica nominal de entrada (V): 100-120 V Frecuencia eléctrica nominal de entrada (Hz): 50/60 Hz Tensión eléctrica nominal de salida (V): 12 V Potencia eléctrica nominal de salida(W): Intensidad de corriente eléctrica nominal de salida (A): 2 500 mA Factor de Potencia: Nivel de eficiencia: VI Límite minimo de eficiencia por NOM: Límite minimo de eficiencia del producto en pruebas: Límite máximo de potencia en modo de no carga por NOM: Límite máximo de potencia en modo de no carga del producto en pruebas: | VIGENTE EN PRUEBAS
CTY2395CEE0067 | 2023-08-10 | NOM-029-ENER-2017 | ADAPTADOR | SIN MARCA | RH-120-1500U4-1 | RH-120-1500U4-1 | *Tipo (Conforme a descripción): Tensión eléctrica nominal de entrada (V): 100-240 V Frecuencia eléctrica nominal de entrada (Hz): 50/60 Hz Tensión eléctrica nominal de salida (V): 12 V Potencia eléctrica nominal de salida(W): Intensidad de corriente eléctrica nominal de salida (A): 1 500 mA Factor de Potencia: Nivel de eficiencia: VI Límite minimo de eficiencia por NOM: Límite minimo de eficiencia del producto en pruebas: Límite máximo de potencia en modo de no carga por NOM: Límite máximo de potencia en modo de no carga del producto en pruebas: | VIGENTE EN PRUEBAS
CTY2395CEE0072 | 2023-08-18 | NOM-029-ENER-2017 | ADAPTADOR | SIN MARCA | JT-DC300V0200-C | JT-DC300V0200-C | *Tipo (Conforme a descripción): Tensión eléctrica nominal de entrada (V): 120 V Frecuencia eléctrica nominal de entrada (Hz): 60 Hz Tensión eléctrica nominal de salida (V): 30 V Potencia eléctrica nominal de salida(W): Intensidad de corriente eléctrica nominal de salida (A): 0.20 A Factor de Potencia: Nivel de eficiencia: V Límite minimo de eficiencia por NOM: Límite minimo de eficiencia del producto en pruebas: Límite máximo de potencia en modo de no carga por NOM: Límite máximo de potencia en modo de no carga del producto en pruebas: | VIGENTE EN PRUEBAS
CTY2395CEE0073 | 2023-08-23 | NOM-029-ENER-2017 | ADAPTADOR | SIN MARCA | RH-035-0800U4-1 | RH-035-0800U4-1 | *Tipo (Conforme a descripción): Tensión eléctrica nominal de entrada (V): 100-240 V Frecuencia eléctrica nominal de entrada (Hz): 50/60 Hz Tensión eléctrica nominal de salida (V): 3.5 V Potencia eléctrica nominal de salida(W): Intensidad de corriente eléctrica nominal de salida (A): 800 mA Factor de Potencia: Nivel de eficiencia: V Límite minimo de eficiencia por NOM: Límite minimo de eficiencia del producto en pruebas: Límite máximo de potencia en modo de no carga por NOM: Límite máximo de potencia en modo de no carga del producto en pruebas: | VIGENTE EN PRUEBAS
CTY2395CEE0074 | 2023-08-23 | NOM-029-ENER-2017 | ADAPTADOR | SIN MARCA | AED09-00450120GQIP44 | AED09-00450120GQIP44 | *Tipo (Conforme a descripción): Tensión eléctrica nominal de entrada (V): 100-240 V Frecuencia eléctrica nominal de entrada (Hz): 50/60 Hz Tensión eléctrica nominal de salida (V): 4 V Potencia eléctrica nominal de salida(W): Intensidad de corriente eléctrica nominal de salida (A): 0.12 A Factor de Potencia: Nivel de eficiencia: VI Límite minimo de eficiencia por NOM: Límite minimo de eficiencia del producto en pruebas: Límite máximo de potencia en modo de no carga por NOM: Límite máximo de potencia en modo de no carga del producto en pruebas: | VIGENTE EN PRUEBAS
CTY2395CEE0075 | 2023-08-25 | NOM-029-ENER-2017 | ADAPTADOR | SIN MARCA | TS-8W28V | TS-8W28V | *Tipo (Conforme a descripción): Tensión eléctrica nominal de entrada (V): 120 V Frecuencia eléctrica nominal de entrada (Hz): 60 Hz Tensión eléctrica nominal de salida (V): 28 V Potencia eléctrica nominal de salida(W): Intensidad de corriente eléctrica nominal de salida (A): 0.28 A Factor de Potencia: Nivel de eficiencia: VI Límite minimo de eficiencia por NOM: Límite minimo de eficiencia del producto en pruebas: Límite máximo de potencia en modo de no carga por NOM: Límite máximo de potencia en modo de no carga del producto en pruebas: | VIGENTE EN PRUEBAS
CTY2395CEE0077 | 2023-08-31 | NOM-029-ENER-2017 | ADAPTADOR | SIN MARCA | JK090150-S04US | JK090150-S04US | *Tipo (Conforme a descripción): Tensión eléctrica nominal de entrada (V): 100-240 V Frecuencia eléctrica nominal de entrada (Hz): 50/60 Tensión eléctrica nominal de salida (V): 9 V Potencia eléctrica nominal de salida(W): Intensidad de corriente eléctrica nominal de salida (A): 1 500 mA Factor de Potencia: Nivel de eficiencia: VI Límite minimo de eficiencia por NOM: Límite minimo de eficiencia del producto en pruebas: Límite máximo de potencia en modo de no carga por NOM: Límite máximo de potencia en modo de no carga del producto en pruebas: | VIGENTE EN PRUEBAS
CTY2395CEE0082 | 2023-09-27 | NOM-029-ENER-2017 | ADAPTADOR | SIN MARCA | XY15SR-050200VQ-UW | XY15SR-050200VQ-UW | *Tipo (Conforme a descripción): Tensión eléctrica nominal de entrada (V): 100-240 V Frecuencia eléctrica nominal de entrada (Hz): 50/ 60 Hz Tensión eléctrica nominal de salida (V): 5 V Potencia eléctrica nominal de salida(W): Intensidad de corriente eléctrica nominal de salida (A): 2 A Factor de Potencia: Nivel de eficiencia: VI Límite minimo de eficiencia por NOM: Límite minimo de eficiencia del producto en pruebas: Límite máximo de potencia en modo de no carga por NOM: Límite máximo de potencia en modo de no carga del producto en pruebas: | VIGENTE EN PRUEBAS
CTY2395CEE0092 | 2023-11-07 | NOM-029-ENER-2017 | ADAPTADOR | SIN MARCA | PS06B-0300200U | PS06B-0300200U | *Tipo (Conforme a descripción): Baja tensión de salida Tensión eléctrica nominal de entrada (V): 100-240 V Frecuencia eléctrica nominal de entrada (Hz): 50/60 Hz Tensión eléctrica nominal de salida (V): 3 V Potencia eléctrica nominal de salida(W): Intensidad de corriente eléctrica nominal de salida (A): Factor de Potencia: 0.4 Nivel de eficiencia: V Límite minimo de eficiencia por NOM: 36.5 % Límite minimo de eficiencia del producto en pruebas: 59.25 % Límite máximo de potencia en modo de no carga por NOM: 0.30W Límite máximo de potencia en modo de no carga del producto en pruebas: 0.061 W | VIGENTE EN PRUEBAS

## NOM-030-ENER
Núm. de Certificación | Fecha de emisión del Certificado | NOM-ENER | Producto | Marca | Modelos amparados | Modelo Representativo | Especificaciones del modelo representativo *A | Estatus *B
CTY2395CEE0007 | 2023-01-26 | NOM-030-ENER-2016 | LAMPARA DE LEDS | HATO | ARA | ARA | *Tipo de distribución: Tensión eléctrica (V): 220 – 240 V Frecuencia (Hz): 50/60 Hz Potencia(W): 7,5 W Intensidad de corriente eléctrica (A): 0,36 A Factor de Potencia (λ): *Diametro (cm): Flujo luminoso nominal (lm): Flujo luminoso medido (lm): TCC nominal (K): TCC medido (K): Eficacia medida (lm/W): IRC medido: Vida útil declarada (h): 25 000 h THDi (%): | OBSOLETO
CTY2395MEE0007F | 2023-03-24 | NOM-030-ENER-2016 | LAMPARA DE LEDS | HATO | ARA | ARA | *Tipo de distribución: : Forma de bulbo A Tensión eléctrica (V): 20 – 240 V Frecuencia (Hz): 50/60 Hz Potencia(W): 7,5 W Intensidad de corriente eléctrica (A): 0,036 A Factor de Potencia (λ): *Diametro (cm): Flujo luminoso nominal (lm): 800 lm Flujo luminoso medido (lm): TCC nominal (K): 3 000 K TCC medido (K): Eficacia medida (lm/W): IRC medido: Vida útil declarada (h): 25 000 h THDi (%): | VIGENTE
CTY2395CEE0014F | 2023-03-27 | NOM-030-ENER-2016 | LAMPARA LED | MR LIGHT | LE002; LE005; LE003 | LE002 | *Tipo de distribución: A Tensión eléctrica (V): 100-240 V Frecuencia (Hz): 50/60 Hz Potencia(W): 7 W Intensidad de corriente eléctrica (A): Factor de Potencia (λ): *Diametro (cm): Flujo luminoso nominal (lm): 810 lm Flujo luminoso medido (lm): TCC nominal (K): 6 500 K TCC medido (K): Eficacia medida (lm/W): IRC medido: Vida útil declarada (h): 10 000 h THDi (%): | OBSOLETO
CTY2395MEE0014F | 2023-03-27 | NOM-030-ENER-2016 | LAMPARA LED | MR LIGHT | LE002; LE005; LE003 | LE002 | *Tipo de distribución: A Tensión eléctrica (V): 100-240 V Frecuencia (Hz): 50/60 Hz Potencia(W): 7 W Intensidad de corriente eléctrica (A): Factor de Potencia (λ): *Diametro (cm): Flujo luminoso nominal (lm): 810 lm Flujo luminoso medido (lm): TCC nominal (K): 6 500 K TCC medido (K): Eficacia medida (lm/W): IRC medido: Vida útil declarada (h): 10 000 h THDi (%): | VIGENTE
CTY2395CEE0028 | 2023-06-19 | NOM-030-ENER-2016 | FOCO LED | ICON | FOCA555W65KECO, FOCA555W30KECO, FOCA555W27KECO, FOCA555W41KECO, FOCA557W65KECO, FOCA557W30KECO, FOCA557W27KECO, FOCA557W41KECO, FOCA608W65KECO, FOCA608W30KECO, FOCA608W27KECO, FOCA608W41KECO, FOCA609W65KECO, FOCA609W30KECO, FOCA609W27KECO, FOCA609W41KECO, FOCG455W65K, FOCG455W30K, FOCA555W65KMV, FOCA555W30KMV, FOCA555W27KMV, FOCA555W41KMV, FOCA557W65KMV, FOCA557W30KMV, FOCA557W27KMV, FOCA557W41KMV, FOCA608W65KMV, FOCA608W30KMV, FOCA608W27KMV, FOCA608W41KMV | FOCA555W65KECO | *Tipo de distribución: INTERIOR Tensión eléctrica (V): 127 V Frecuencia (Hz): 50/60 Hz Potencia(W): 5 W Intensidad de corriente eléctrica (A): 0.05 A Factor de Potencia (λ): *Diametro (cm): Flujo luminoso nominal (lm): 425 lm Flujo luminoso medido (lm): TCC nominal (K): 2 700 K TCC medido (K): Eficacia medida (lm/W): IRC medido: Vida útil declarada (h): 15 000 h THDi (%): | VIGENTE EN PRUEBAS
CTY2395CEE0029 | 2023-06-19 | NOM-030-ENER-2016 | FOCO LED | ICON | FOCA609W65KMV, FOCA609W30KMV, FOCA609W27KMV, FOCA609W41KMV, FOCA6010W65KMV, FOCA6010W30KMV, FOCA6010W27KMV, FOCA6010W41KMV, FOCA6012W65KMV, FOCA6012W30KMV, FOCA6012W27KMV, FOCA6012W41KMV, FOCA6515W65KMV, FOCA6515W30KMV, FOCA6515W27KMV, FOCA6515W41KMV, FOCA6010W65KECO, FOCA6010W30KECO, FOCA6010W27KECO, FOCA6010W41KECO, FOCA6012W65KECO, FOCA6012W30KECO, FOCA6012W27KECO, FOCA6012W41KECO, FOCA6515W65KECO, FOCA6515W30KECO, FOCA6515W27KECO, FOCA6515W41KECO, FOC3PACK9W65KECO, FOC10PACK9W65KECO | FOCA609W65KMV | *Tipo de distribución: INTERIOR Tensión eléctrica (V): 100-240V Frecuencia (Hz): 50/60 Hz Potencia(W): 9 W Intensidad de corriente eléctrica (A): 0.09 A Factor de Potencia (λ): *Diametro (cm): Flujo luminoso nominal (lm): 800 lm Flujo luminoso medido (lm): TCC nominal (K): 6 500 K TCC medido (K): Eficacia medida (lm/W): IRC medido: Vida útil declarada (h): 15 000 h THDi (%): | VIGENTE EN PRUEBAS
CTY2395CEE0030 | 2023-06-19 | NOM-030-ENER-2016 | FOCO LED | ICON | FAPOP20W65KPLA, FAPOP20W30KPLA, FAPOP40W65KPLA, FAPOP40W30KPLA, FAPOP50W65KPLA, FAPOP50W30KPLA, FAPTRA50W65KPLA, FAPTRA50W30KPLA, FAPOP60W65KPLA, FAPOP60W30KPLA, FAPOP40W65KALU, FAPOP40W30KALU, FAPOP50W65KALU, FAPOP50W30KALU, FAPTRA50W65KALU, FAPTRA50W30KALU, FAPSTRA50W65KALU, FAPSTRA50W30KALU, FAPOP60W65KALU, FAPOP60W30KALU, FAPTRA60W65KALU, FAPTRA60W30KALU, FAPOP70W65KALU, FAPOP70W30KALU, FAPOP80W65KALU, FAPOP80W30KALU, FAPTRA80W65KALU, FAPTRA80W30KALU, FAPOP100W65KALU, FAPOP100W30KALU | FAPOP20W65KPLA | *Tipo de distribución: INTERIOR Tensión eléctrica (V): 100-240 V Frecuencia (Hz): 50/60 Hz Potencia(W): 20 W Intensidad de corriente eléctrica (A): 0.2 A Factor de Potencia (λ): *Diametro (cm): Flujo luminoso nominal (lm): 1 800 lm Flujo luminoso medido (lm): TCC nominal (K): 6 500 K TCC medido (K): Eficacia medida (lm/W): IRC medido: Vida útil declarada (h): 25 000 h THDi (%): | VIGENTE EN PRUEBAS
CTY2395CEE0076 | 2023-08-28 | NOM-030-ENER-2016 | LAMPARA DE LED | SLP | 51135, 51680, 51681, 57327, 51636 | 51135 | *Tipo de distribución: INTERIOR Tensión eléctrica (V): 127 V Frecuencia (Hz): 60 Hz Potencia(W): 4 W Intensidad de corriente eléctrica (A): 0,1 A Factor de Potencia (λ): *Diametro (cm): Flujo luminoso nominal (lm): 300 lm Flujo luminoso medido (lm): TCC nominal (K): TCC medido (K): Eficacia medida (lm/W): 135.14 lm/W IRC medido: Vida útil declarada (h): 25 000 h THDi (%): | VIGENTE EN PRUEBAS
CTY2295MEE0080F | 2023-05-23 | NOM-030-ENER-2016 | LAMPARA DE LED | SLP | LEDPAR30-12WLD, 57125, 57293, 57426, 57427 | LEDPAR30-12WLD | *Tipo de distribución: Tensión eléctrica (V): 100-240 V Frecuencia (Hz): 60 Hz Potencia(W): 12 W Intensidad de corriente eléctrica (A): 0.25 A Factor de Potencia (λ): 0.551 *Diametro (cm): Flujo luminoso nominal (lm): 950 lm Flujo luminoso medido (lm): 840.390 lm TCC nominal (K): TCC medido (K): 6 2551 K Eficacia medida (lm/W): 71.99 lm/w IRC medido: 82.0 Vida útil declarada (h): 25 000 h THDi (%): | VIGENTE

## NOM-031-ENER
Núm. de Certificación | Fecha de emisión del Certificado | NOM-ENER | Producto | Marca | Modelos amparados | Modelo Representativo | Especificaciones del modelo representativo *A | Estatus *B
CTY2395CEE0009 | 2023-02-08 | NOM-031-ENER-2019 | LUMINARIO DE LED | VENTOR | LEXA120-1, LEXA120-2, LEXA100-1, LEXA100-2, LEXA075-1, LEXA075-2, LEXA050-1, LEXA050-2, LEXA080-1 | LEXA120-1 | *Instalación: *Tipo: VIALIDADES Tensión eléctrica (V): 110V-277V Frecuencia (Hz): 50/60Hz Potencia(W): 120 W Intensidad de corriente eléctrica (A): 1,2A Factor de Potencia (λ): Flujo luminoso nominal (lm): 5 700 lm Flujo luminoso medido (lm): TCC nominal (K): 5 700 K TCC medido (K): Eficacia medida (lm/W): 138.94 lm/W IRC medido: Vida útil declarada (h): 50 000 h THDi (%): | OBSOLETO
CTY2395CEE0013 | 2023-03-17 | NOM-031-ENER-2019 | LUMINARIO DE LED | SLP | 57337, 57360, 57405, 57406,57262 | 57337 | *Instalación: *Tipo: EXTERIOR Tensión eléctrica (V): 100-277 V Frecuencia (Hz): 60 Hz Potencia(W): 30 W Intensidad de corriente eléctrica (A): 0,3 A Factor de Potencia (λ): Flujo luminoso nominal (lm): 7200 lm Flujo luminoso medido (lm): TCC nominal (K): 5700 K TCC medido (K): Eficacia medida (lm/W): 107.48 lm/W IRC medido: Vida útil declarada (h): 50 000 h THDi (%): | OBSOLETO
CTY2395MEE0013F | 2023-03-17 | NOM-031-ENER-2019 | LUMINARIO DE LED | SLP | 57337, 57360, 57405, 57406,57262 | 57337 | *Instalación: *Tipo: EXTERIOR Tensión eléctrica (V): 100-277 V Frecuencia (Hz): 60 Hz Potencia(W): 30 W Intensidad de corriente eléctrica (A): 0,3 A Factor de Potencia (λ): Flujo luminoso nominal (lm): 7200 lm Flujo luminoso medido (lm): TCC nominal (K): 5700 K TCC medido (K): Eficacia medida (lm/W): 107.48 lm/W IRC medido: Vida útil declarada (h): 50 000 h THDi (%): | VIGENTE
CTY2395CEE0033 | 2023-06-22 | NOM-031-ENER-2019 | LUMINARIO DE ALUMBRADO PUBLICO | ICON | LAPFOT50W50KMV, LAPFOT60W50KMV, LAPFOT100W50KMV, LAPFOT120W50KMV, LAPFOT150W50KMV | LAPFOT50W50KMV | *Instalación: *Tipo: VIALIDADES Tensión eléctrica (V): 85-277 V Frecuencia (Hz): 50/60Hz Potencia(W): 50 W Intensidad de corriente eléctrica (A): 0,5 A Factor de Potencia (λ): 0.92 Flujo luminoso nominal (lm): 6 000 lm Flujo luminoso medido (lm): 16 501.000 lm TCC nominal (K): 5 000 K TCC medido (K): 4 998 K Eficacia medida (lm/W): 95 lm/W IRC medido: 70.1 Vida útil declarada (h): : 50 000 h THDi (%): 15 % | VIGENTE EN PRUEBAS
CTY2395CEE0078 | 2023-09-05 | NOM-031-ENER-2019 | LUMINARIO LED PARA ALUMBRADO PUBLICO | LUMARK | CRTK2-C01-D-U-T2-4N7-10K-AP | CRTK2-C01-D-U-T2-4N7-10K-AP | *Instalación: *Tipo: VIALIDAD Tensión eléctrica (V): 120 - 277 V Frecuencia (Hz): 50/60 Hz Potencia(W): 59 W Intensidad de corriente eléctrica (A): 0.5/0.22 A Factor de Potencia (λ): Flujo luminoso nominal (lm): 8 438 lm Flujo luminoso medido (lm): TCC nominal (K): 4 000 K TCC medido (K): Eficacia medida (lm/W): 135.38 lm/W IRC medido: Vida útil declarada (h): 40 000 h THDi (%): | VIGENTE EN PRUEBAS
CTY2395MEE0009F | 2023-02-08 | NOM-031-ENER-2019 | LUMINARIO DE LED | VENTOR | LEXA120-1, LEXA120-2, LEXA100-1, LEXA100-2, LEXA075-1, LEXA075-2, LEXA050-1, LEXA050-2, LEXA080-1 | LEXA120-1 | *Instalación: *Tipo: VIALIDADES Tensión eléctrica (V): 110V-277V Frecuencia (Hz): 50/60Hz Potencia(W): 120 W Intensidad de corriente eléctrica (A): 1,2A Factor de Potencia (λ): Flujo luminoso nominal (lm): 5 700 lm Flujo luminoso medido (lm): TCC nominal (K): 5 700 K TCC medido (K): Eficacia medida (lm/W): 138.94 lm/W IRC medido: Vida útil declarada (h): 50 000 h THDi (%): | VIGENTE
CTY2395CEE0033F | 2023-06-22 | NOM-031-ENER-2019 | LUMINARIO DE ALUMBRADO PUBLICO | ICON | LAPFOT50W50KMV, LAPFOT60W50KMV, LAPFOT100W50KMV, LAPFOT120W50KMV, LAPFOT150W50KMV | LAPFOT50W50KMV | *Instalación: *Tipo: VIALIDADES Tensión eléctrica (V): 85-277 V Frecuencia (Hz): 50/60Hz Potencia(W): 50 W Intensidad de corriente eléctrica (A): 0,5 A Factor de Potencia (λ): 0.92 Flujo luminoso nominal (lm): 6 000 lm Flujo luminoso medido (lm): 16 501.000 lm TCC nominal (K): 5 000 K TCC medido (K): 4 998 K Eficacia medida (lm/W): 95 lm/W IRC medido: 70.1 Vida útil declarada (h): : 50 000 h THDi (%): 15 % | VIGENTE

## NOM-032-ENER
Núm. de Certificación | Fecha de emisión del Certificado | NOM-ENER | Producto | Marca | Modelos amparados | Modelo Representativo | Especificaciones del modelo representativo *A | Estatus *B
CTY2395CEE0020 | 2023-05-19 | NOM-032-ENER-2013 | HORNO DE MICROONDAS | smeg | FMIU020X | FMIU020X | *Tipo de producto: *Subtipo de producto: Tensión eléctrica (V): : 120 V Frecuencia (Hz): 60Hz Potencia(W): 1 350 W Intensidad de corriente eléctrica (A): Consumo de energía en modo espera declarado (W): Consumo de energía en modo espera medido (W): | VIGENTE
CTY2395CEE0021 | 2023-06-05 | NOM-032-ENER-2013 | HORNO DE MICROONDAS | smeg | FMIU330X | FMIU330X | *Tipo de producto: *Subtipo de producto: Tensión eléctrica (V): 120 V Frecuencia (Hz): 60Hz Potencia(W): 1.5 kW Intensidad de corriente eléctrica (A): Consumo de energía en modo espera declarado (W): Consumo de energía en modo espera medido (W): | VIGENTE
CTY2395CEE0022 | 2023-06-07 | NOM-032-ENER-2013 | HORNO DE MICROONDAS | smeg | OTR316XU | OTR316XU | *Tipo de producto: *Subtipo de producto: Tensión eléctrica (V): 120 V Frecuencia (Hz): 60Hz Potencia(W): 1550 W Intensidad de corriente eléctrica (A): Consumo de energía en modo espera declarado (W): Consumo de energía en modo espera medido (W): | VIGENTE
CTY2395CEE0023 | 2023-06-13 | NOM-032-ENER-2013 | HORNO DE MICROONDAS | smeg | SF4301MXK, SF4101MNK1, SF4101MSK, SF4101MSK1, SO4104M2PS, SO6302M2X, SO4604M2PNR, SO4104M2PG | SF4301MXK | *Tipo de producto: *Subtipo de producto: Tensión eléctrica (V): 220 - 240V Frecuencia (Hz): 50/60 Hz Potencia(W): 3,3 kW Intensidad de corriente eléctrica (A): Consumo de energía en modo espera declarado (W): Consumo de energía en modo espera medido (W): | VIGENTE
CTY2395CEE0025 | 2023-06-15 | NOM-032-ENER-2013 | HORNO DE MICROONDAS | smeg | SF4390MCXK, SF4604MCNRK, SF4604WMCNRK, SO4301M1XK, SO4301M0XK, SO4101M0B3K | SF4390MCXK | *Tipo de producto: *Subtipo de producto: Tensión eléctrica (V): 220 - 240 V Frecuencia (Hz): 60 Hz Potencia(W): 3,1 kW Intensidad de corriente eléctrica (A): Consumo de energía en modo espera declarado (W): Consumo de energía en modo espera medido (W): | VIGENTE
CTY2395CEE0036 | 2023-06-28 | NOM-032-ENER-2013 | AMPLIFICADOR DE PUBLIDIFUSION BLUETOOTH® | MITZU® | PA-640BT | PA-640BT | *Tipo de producto: *Subtipo de producto: Tensión eléctrica (V): 110 Vca Frecuencia (Hz): 60 Hz Potencia(W): 88 W Intensidad de corriente eléctrica (A): Consumo de energía en modo espera declarado (W): Consumo de energía en modo espera medido (W): | VIGENTE
CTY2395CEE0035 | 2023-06-28 | NOM-032-ENER-2013 | AMPLIFICADOR DE AUDIO | SIN MARCA | DAC-9 | DAC-9 | *Tipo de producto: *Subtipo de producto: Tensión eléctrica (V): 120 V Frecuencia (Hz): 60 Hz Potencia(W): 50 W Intensidad de corriente eléctrica (A): Consumo de energía en modo espera declarado (W): Consumo de energía en modo espera medido (W): | VIGENTE
CTY2395CEE0068 | 2023-08-14 | NOM-032-ENER-2013 | RECEPTOR DE TELEVISIÓN A COLOR CON PANTALLA DE CRISTAL LÍQUIDO | Pioneer | PLE-40S11FHD | PLE-40S11FHD | *Tipo de producto: *Subtipo de producto: Tensión eléctrica (V): 100-240 V Frecuencia (Hz): 50/60 Hz Potencia(W): Intensidad de corriente eléctrica (A): Consumo de energía en modo espera declarado (W): Consumo de energía en modo espera medido (W): | OBSOLETO
CTY2395CEE0069 | 2023-08-15 | NOM-032-ENER-2013 | RECEPTOR DE TELEVISIÓN A COLOR CON PANTALLA DE CRISTAL LÍQUIDO | Pioneer | PLE-50A12UHD; PLE-50S12UHD; PLE-32S12HD; PLE-40S11FHD | PLE-50A12UHD | *Tipo de producto: *Subtipo de producto: Tensión eléctrica (V): 110-240 V Frecuencia (Hz): 50/60 Hz Potencia(W): 120 W Intensidad de corriente eléctrica (A): Consumo de energía en modo espera declarado (W): 0,4857 W Consumo de energía en modo espera medido (W): | VIGENTE
CTY2395CEE0070 | 2023-08-16 | NOM-032-ENER-2013 | RECEPTOR DE TELEVISIÓN A COLOR CON PANTALLA DE CRISTAL LÍQUIDO | Pioneer | PLE-65G23UHD, PLE-55A12UHD, PLE-43G23UHD, PLE-32G23HD | PLE-65G23UHD | *Tipo de producto: *Subtipo de producto: Tensión eléctrica (V): 110 - 240 V Frecuencia (Hz): 50/60 Hz Potencia(W): 170 W Intensidad de corriente eléctrica (A): Consumo de energía en modo espera declarado (W): 0,3085 W Consumo de energía en modo espera medido (W): | VIGENTE
CTY2395MEE0068 | 2023-08-14 | NOM-032-ENER-2013 | RECEPTOR DE TELEVISIÓN A COLOR CON PANTALLA DE CRISTAL LÍQUIDO | Pioneer | PLE-40S11FHD | PLE-40S11FHD | *Tipo de producto: *Subtipo de producto: Tensión eléctrica (V): 100-240 V Frecuencia (Hz): 50/60 Hz Potencia(W): Intensidad de corriente eléctrica (A): Consumo de energía en modo espera declarado (W): Consumo de energía en modo espera medido (W): | VIGENTE
CTY2395CEE0071 | 2023-08-17 | NOM-032-ENER-2013 | PANTALLA INTERACTIVA | SMART | IDX86-4; IDX75-4; IDX65-4; IDX55-4 | IDX86-4 | *Tipo de producto: *Subtipo de producto: Tensión eléctrica (V): 100-240 V Frecuencia (Hz): 50/60 Hz Potencia(W): Intensidad de corriente eléctrica (A): 6.25-2.8 A Consumo de energía en modo espera declarado (W): 0.985 W Consumo de energía en modo espera medido (W): | VIGENTE
CTY2395CEE0079 | 2023-09-13 | NOM-032-ENER-2013 | PANTALLA LED 43"(109,22 cm) | NOBLEX | DK43X7500MX | DK43X7500MX | *Tipo de producto: *Subtipo de producto: Tensión eléctrica (V): 100- 240 Vca Frecuencia (Hz): 50/60 Hz Potencia(W): 55 W Intensidad de corriente eléctrica (A): Consumo de energía en modo espera declarado (W): 0,293 W Consumo de energía en modo espera medido (W): | VIGENTE
CTY2395CEE0081 | 2023-09-13 | NOM-032-ENER-2013 | PANTALLA LED 32” (81,28 cm) | NOBLEX | DK32X7500MX | DK32X7500MX | *Tipo de producto: *Subtipo de producto: Tensión eléctrica (V): 100- 240 Vca Frecuencia (Hz): 50/60 Hz Potencia(W): 55 W Intensidad de corriente eléctrica (A): Consumo de energía en modo espera declarado (W): Consumo de energía en modo espera medido (W): | VIGENTE